## key_mode
14 | 3
模块代码 | 英文名 | 可以依附于
10 | Nestle | 0
11 | Equipment | 10
21 | Component | 11,21
51 | Shell | 11,21
52 | NozzleFangle | 11,21
53 | VesselFangle | 11,21
54 | Pipe | 11,21
55 | Support | 11,21
56 | ManWay | 11,21
57 | LiftingLug | 11,21
22 | PlatFormAll | 11
31 | PlatFormVer | 22
32 | PlatFormHor | 22
23 | TMJSYQ | 11

## default_data
21
序号 | 名称 | 所属零件类型 | 默认值
No | Name | PartType | DefData
101 | 我的项目 | Nestle | [['Nestle',0,'我的项目','ALLPart软件-->我的项目参数设置'],['25006', '面向未来的大项目', '详细设计','工艺装置1（001）\n工艺装置2（002）\n工艺装置3（003）','450','350', '-17.8','-28.6', '8(0.2g)','Ⅱ/第三组', 'C',]]
111 | 设备 换热器 | Equipment | [['Equipment',1,'设备','设备-->参数设置'], [False, False, '120', False, False, '2.5', True, False, '0.00', True, False, '0.00'], [False, False, False, True, '板材', 'GB/T 713-2014', 'Q345R', 7.85, False, False, True, False, '', '', 7.9], ['0', '000', 28, '1.28', '0', '0'], [' ', ' ', '1', ' ', '6.4', '6.4', ''], ['换热器', '0.07', '0.00', '7.7', '0.0', None, 'Ⅱ/D2', None, '10', '0.6', '1.0/-0.1', '--', '--', '110/120', '200', '115', '工艺气', '易爆、中度危害', '36.6', None, 'Q345R', '3.0', '1.0/1.0', None, None, '1', '20.6', None, None, None, None, None, '%%c25X2.0 L=6000', '强度焊', None, None, '89.6', '岩棉', '100', '2800', '2900', '2800', '3600', '3800', 'TSG 21-2016《固定式压力容器安全技术监察规程》', 'GB/T 150.1~4-2011《压力容器》', 'GB/T 151-2014 《热交换器》', 'NB/T 47015-2011《压力容器焊接规程》', 'HG/T 20584-2020《钢制化工容器制造技术规范》', '', None, None, '除图中注明的外...', 'AB级', 'B级', '100', 'RT', 'II', '100', 'RT', 'II', '100', 'MT', 'I', None, None, None, None, None, None, None, None, None, None, '1.3', None, '水', '≥5', '--', '--', '管箱消除应力热处理', '25006-001-F-5001','25006-01H1100-G-20','NB/T 10558-2021', None, None, None, None, '0.8', '1.0/-0.1', '--', '--', '135/120', '200', '128', '工艺液', '易爆、中度危害', '996', None, 'Q345R', '3.0', '1.0/1.0', None, None, '4', '18.8', None, None, None, None, None, None, None, None, None, None, '岩棉', '100', None, None, None, None, None, None, None, None, None, None, None, None, None, None, None, None, '100', 'RT', 'II', '100', 'RT', 'II', '100', 'MT', 'I', None, None, None, None, None, None, None, None, None, None, '1.3', None, '水', '≥5', '--', '--', None, None, None, None], [], ['冷凝器', 'E2001', '工艺装置1（001）', '换热器', '工程图 A1', '1:10', '2001']]
211 |  |  | [['Component',1,'部件','部件-->参数设置'], [False, False, '120', False, False, '2.5', True, False, '0.00', True, False, '0.00'], [False, False, False, True, '板材', 'GB/T 713-2014', 'Q345R', 7.85, False, False, True, False, '', '', 7.9], ['0', '000', 28, '1.28', '0', '0'], [' ', ' ', '1', ' ', '6.4', '6.4', ''], ['换热器', '0.07', '0.00', '7.7', '0.0',], [], ['冷凝器', 'E2001', '工艺装置1（001）', '换热器', '工程图 A1', '1:10', '2001']]
221 | 设备梯子平台 | PlatFormAll | [['PlatFormAll', 1, '塔器平台', '塔器平台-->参数设置'], ['8302', '5000','A1V', '1:10']]
231
311 |  |  | [['PlatFormVer',1, 'EL5000', '塔平台-->'], ['2000＜OD≤3100', '30', '2632', True, '5000', '1000', '1 级，2.0kN/m2', '悬臂式托架 XTJ', '', '', '210', '', '']]
321 |  |  | [['PlatFormHor', 3, '卧式设备平台', '卧式平台--> EL10000'], ['8317', 'Ⅱ型（双侧）DN1000~3200', '10000', '8900', '7600', '7000', '2024', '8000', '120', '900', '100', '200', '500', '8200', 'A1', '1:30']]
511 | 筒体 | Shell | [['Shell',3,'壳体','壳体-->参数设置'], [True, False, '120', True, False, '2.5', True, True, '1.18', True, True, '4.86'], [True, False, True, True, '板材', 'GB 713-2014', 'Q345R', 7.85, True, False, False, False, '', '', 7.93], ['无', '筒体'], ['', '筒体 DN1000 t=16 H=1500', '1', 'Q345R', '601.3', '601.3', ''], ['img1201.bmp', '4.86', '1.18', '601.3', '0.0', '1000', '0', '16', '0', '0', '0', '1500'],[]]
512 | 筒体(带复合层) | Shell | [['Shell',3,'壳体','壳体-->参数设置'], [True, False, '120', True, False, '2.5', True, True, '1.26', True, True, '5.22'], [True, False, True, True, '板材', 'GB 713-2014', 'Q345R', 7.85, True, True, True, False, '不锈钢复合', 'S30408', 7.93], ['无', '筒体(带复合层)'], ['', '筒体 DN1000 t=3+16 H=1600', '1', 'S30408+Q345R', '765.1', '765.1', ''], ['img1202.bmp', '5.22', '1.26', '645.2', '119.9', '1000', '0', '16', '0', '3', '0', '1600'],[]]
513 | 锥壳 | Shell | [['Shell',3,'壳体','壳体-->参数设置'], [True, False, '120', True, False, '2.5', True, True, '0.57', True, True, '2.61'], [True, False, True, True, '板材', 'GB 713-2014', 'Q345R', 7.85, True, False, False, False, '', '', 7.93], ['无', '锥壳'], ['', '锥壳 t=16', '1', 'Q345R', '327.3', '327.3', ''], ['img1203.bmp', '2.61', '0.57', '327.3', '0.0', '1000', '800', '16', '0', '0', '0', '900'],[]]
514 | 锥壳(带复合层) | Shell | [['Shell',3,'壳体','壳体-->参数设置'], [True, False, '120', True, False, '2.5', True, True, '0.57', True, True, '2.61'], [True, False, True, True, '板材', 'GB 713-2014', 'Q345R', 7.85, True, True, True, False, '不锈钢复合', 'S30408', 7.93], ['无', '锥壳(带复合层)'], ['', '锥壳 t=3+16', '1', 'S30408+Q345R', '388.2', '388.2', ''], ['img1204.bmp', '2.61', '0.57', '327.3', '60.9', '1000', '800', '16', '0', '3', '0', '900'],[]]
515 | 圆环板 | Shell | [['Shell',3,'壳体','壳体-->参数设置'], [True, False, '120', True, False, '2.5', True, True, '0.01', True, True, '0.05'], [True, False, True, True, '板材', 'GB 713-2014', 'Q345R', 7.85, True, False, False, False, '', '', 7.93], ['无', '圆环板'], ['', '圆环板 t=16', '1', 'Q345R', '18.7', '18.7', ''], ['img1205.bmp', '0.05', '0.01', '18.7', '0.0', '1000', '900', '16', '0', '0', '0', '0'],[]]
516 | 梯形板 | Shell | [['Shell',3,'壳体','壳体-->参数设置'], [True, False, '120', True, False, '2.5', True, True, '0.01', True, True, '0.05'], [True, False, True, True, '板材', 'GB 713-2014', 'Q345R', 7.85, True, False, False, False, '', '', 7.93], ['无', '板'], ['', '板 t=16', '1', 'Q345R', '18.7', '18.7', ''], ['img1210.bmp', '0.05', '0.01', '18.7', '0.0', '1000', '900', '16', '0', '0', '0', '800'],[]]
517 | 椭圆封头 EHA | Shell | [['Shell',3,'壳体','壳体-->参数设置'], [True, False, '120', True, False, '2.5', True, True, '0.15', True, True, '1.24'], [True, False, True, True, '板材', 'GB 713-2014', 'Q345R', 7.85, True, False, False, False, '', '', 7.93], ['GB/T 25198-2010', '椭圆封头 EHA'], ['GB/T 25198-2010', '椭圆封头EHA DN1000×16(14.1)', '1', 'Q345R', '150.5', '150.5', ''], ['img1206.bmp', '1.24', '0.15', '150.5', '0.0', '1000', '0', '16', '14.1', '0', '0', '25'],[]]
518 | 椭圆封头 EHA(带复合层) | Shell | [['Shell',3,'壳体','壳体-->参数设置'], [True, False, '120', True, False, '2.5', True, True, '0.15', True, True, '1.25'], [True, False, True, True, '板材', 'GB 713-2014', 'Q345R', 7.85, True, True, True, False, '不锈钢复合', 'S30408', 7.93], ['GB/T 25198-2010', '椭圆封头 EHA(带复合层)'], ['GB/T 25198-2010', '椭圆封头EHA DN1000×[3(2.6)+16(14.1)]', '1', 'S30408+Q345R', '180.1', '180.1', ''], ['img1207.bmp', '1.25', '0.15', '152.3', '27.8', '1000', '0', '16', '14.1', '3', '2.6', '25'],[]]
519 | 椭圆封头 EHB | Shell | [['Shell',3,'壳体','壳体-->参数设置'], [True, False, '120', True, False, '2.5', True, True, '0.14', True, True, '1.16'], [True, False, True, True, '板材', 'GB 713-2014', 'Q345R', 7.85, True, False, False, False, '', '', 7.93], ['GB/T 25198-2010', '椭圆封头 EHB'], ['GB/T 25198-2010', '椭圆封头EHB DN1000×10(8.8)', '1', 'Q345R', '89.5', '89.5', ''], ['img1208.bmp', '1.16', '0.14', '89.5', '0.0', '1000', '0', '10', '8.8', '0', '0', '25'],[]]
5110 | 椭圆封头 EHB(带复合层) | Shell | [['Shell',3,'壳体','壳体-->参数设置'], [True, False, '120', True, False, '2.5', True, True, '0.14', True, True, '1.16'], [True, False, True, True, '板材', 'GB 713-2014', 'Q345R', 7.85, True, True, True, False, '不锈钢复合', 'S30408', 7.93], ['GB/T 25198-2010', '椭圆封头 EHB(带复合层)'], ['GB/T 25198-2010', '椭圆封头EHB DN1000×[3(2.6)+10(8.8)]', '1', 'S30408+Q345R', '115.9', '115.9', ''], ['img1209.bmp', '1.16', '0.14', '89.5', '26.4', '1000', '0', '10', '8.8', '3', '2.6', '25'],[]]
571 | 吊耳 | LiftingLug | [['LiftingLug',9,'吊耳','吊耳-->参数设置'], [ False, False, '0', False, False, '0', False, False, '0.00', False, False, '0.00'], [True, False, True, False, '板材', 'GB 713-2014', 'Q345R', 7.85, True, False, False, False, '', '', 7.93], ['HG/T 21574-2018', '顶部板式吊耳', 'TPB-4 10t', '10'], ['HG/T 21574-2018', '吊耳 TPB-4-10', '1', 'Q345R', '17.6', '17.6', ''], ['image031.bmp', '0.00', '0.00', '11.3', '6.3', '32', '100', '140', '105', '400', '200', '0', '0', '0', '0', '0', '0', '0', '0'],[]]
572 | 吊耳 | LiftingLug | [['LiftingLug',9,'吊耳','吊耳-->参数设置'], [True, True, '0', True, True, '0', True, True, '0.00', True, True, '0.00'], [True, False, True, False, '板材', 'GB 713-2014', 'Q345R', 7.85, True, False, False, False, '', '', 7.93], ['04-71186', '04顶部吊耳', '吊耳 20 2t', ''], ['04-71186', ' 吊耳 20', '1', 'Q345R', '0.5', '0.5', ''], ['image039.bmp', '0.00', '0.00', '0.5', '0.0', '16', '40', '40', '30', '120', '0', '0', '0', '0', '0', '0', '0', '0', '0'],[]]
521 | 管法兰 | NozzleFangle | [['NozzleFangle',4,'管法兰','管法兰-->参数设置'], [True, True, '0', True, True, '0', True, False, '0.00', True, False, '0.00'], [True, False, True, False, '锻件', 'NB/T 47008-2017', '16Mn', 7.85, True, False, False, False, '', '', 7.8], ['HG/T 20615-2009', 'WN', '', 'PN50 CL300', 'RF', '100 4"', 'Ia系列 Sch.80', '114.3', '8.8'], ['HG/T 20615-2009', '法兰 WN100-PN50 RF Sch.80', '1', '16Mn', '14.7', '14.7', ''], ['img1002.bmp', '0.08', '0.00', '14.7', '0.0', ['114.3', '255', '200', '8-φ22配M20', '30.2', '96.7', '146', '84', '0', '0'], ['157.2', '2', '0', '0', '0', '0', '0', '0']], []]
541 | 管子&管件 | Pipe | [['Pipe',6,'管子&管件','管子&管件-->参数设置'], [True, True, '120', True, True, '2.5', True, False, '0.00', True, False, '0.00'], [True, False, True, False, '锻件', 'NB/T 47008-2017', '16Mn', 7.85, True, False, False, False, '', '', 7.8], ['04-1484', 'Ⅰ型', '', 'Ia系列 100 4"', 'Sch.80'], ['04-1484', 't20补强管 DN100Ⅰ Sch.80 L=150', '1', '16Mn', '6.4', '6.4', ''], ['img1502.bmp', '0.07', '0.00', '7.7', '0.0', '114.3', '8.8', '20', '20', '150', True], []]

## Equipment
7 | 5 |  |  |  |  | ((位置),(大小),控件样式,默认值，[默认选择列表]) | 空着备用 | 常压容器 | 压力容器 | 疲劳容器 | 换热器 |  | 球罐 | 塔器 | 大罐 | 夹套等多腔容器
序号 | 设备类型 | 数据表 | 数据表图像 | 列号 | [6 empty] | 壳程 | 管程 |  |  |  | 容器 | 夹套
1 | 常压容器 | B-常压容器.dwg | B-常压容器.bmp | [1] | ID |  | 0 | 1 | 2 | 3 | 4 | 5 | 6 | 7 | 8 | 9 | 10
2 | 压力容器 | B-容器.dwg | B-容器.bmp | [2] | 0 | 空着备用
3 | 换热器 | B-换热器.dwg | B-换热器.bmp | [4,5] | 1 | 容器类别 | 2: ((40,8),(40,8),1,['--','Ⅰ/D1','Ⅱ/D2','Ⅲ/A1','Ⅲ/A2','Ⅲ/A3','Ⅱ/A3','Ⅰ/A3','Ⅱ/A1','Ⅰ/SAD','Ⅱ/SAD','Ⅲ/SAD']); 3: ((40,8),(40,8),1,['--','Ⅰ/D1','Ⅱ/D2','Ⅲ/A1','Ⅲ/A2','Ⅲ/A3','Ⅱ/A3','Ⅰ/A3','Ⅱ/A1','Ⅰ/SAD','Ⅱ/SAD','Ⅲ/SAD']); 壳程 4: ((40,8),(80,8),1,['--','Ⅰ/D1','Ⅱ/D2','Ⅲ/A1','Ⅲ/A2','Ⅲ/A3','Ⅱ/A3','Ⅰ/A3','Ⅱ/A1','Ⅰ/SAD','Ⅱ/SAD','Ⅲ/SAD']); 管程 6: ((40,8),(40,8),1,['--','Ⅰ/D1','Ⅱ/D2','Ⅲ/A1','Ⅲ/A2','Ⅲ/A3','Ⅱ/A3','Ⅰ/A3','Ⅱ/A1','Ⅰ/SAD','Ⅱ/SAD','Ⅲ/SAD']); 管程 7: ((40,8),(40,8),1,['--','Ⅰ/D1','Ⅱ/D2','Ⅲ/A1','Ⅲ/A2','Ⅲ/A3','Ⅱ/A3','Ⅰ/A3','Ⅱ/A1','Ⅰ/SAD','Ⅱ/SAD','Ⅲ/SAD']); 容器 9: ((40,8),(80,8),1,['--','Ⅰ/D1','Ⅱ/D2','Ⅲ/A1','Ⅲ/A2','Ⅲ/A3','Ⅱ/A3','Ⅰ/A3','Ⅱ/A1','Ⅰ/SAD','Ⅱ/SAD','Ⅲ/SAD'])
4 | 塔器 | B-塔器.dwg | B-塔器.bmp | [7] | 2 | 储罐型式/类别 | 管程 8: ((40,8),(40,8),1,['--','固定顶/无类','固定顶/Ⅰ类','固定顶/Ⅱ类','固定顶/Ⅲ类','内浮顶/Ⅰ类','内浮顶/Ⅱ类','内浮顶/Ⅲ类','外浮顶/Ⅰ类','外浮顶/Ⅱ类','外浮顶/Ⅲ类',])
5 | 夹套容器 | B-夹套&盘管.dwg | B-常压容器.bmp | [9,10] | 3 | 设计年限 |  | ((40,8),(40,8),1,['--','10','15','20','25']) | ((40,16),(40,8),1,['--','10','15','20','25']) | ((40,16),(40,8),1,['--','10','15','20','25']) | ((40,16),(80,8),1,['--','10','15','20','25']) |  | ((40,16),(40,8),1,['--','10','15','20','25']) | ((40,16),(40,8),1,['--','10','15','20','25']) | ((40,16),(40,8),1,['--','10','15','20','25']) | ((40,16),(80,8),1,['--','10','15','20','25'])
6 | 大型储罐 | B-大型储罐.dwg | B-常压容器.bmp | [8] | 4 | 工作压力 |  | ((40,16),(40,8),1,['--']) | ((40,24),(40,8),1,['--']) | ((40,24),(40,8),1,['--']) | ((40,32),(40,8),1,['--']) | ((80,32),(40,8),1,['--']) | ((40,24),(40,8),1,['--']) | ((40,24),(40,8),1,['--']) | ((40,24),(40,8),1,['--']) | ((40,32),(40,8),1,['--']) | ((80,32),(40,8),1,['--'])
7 | 球罐 | B-球罐.dwg | B-常压容器.bmp | [6] | 5 | 设计压力 |  | ((40,24),(40,8),1,['--']) | ((40,32),(40,8),1,['--']) | ((40,32),(40,8),1,['--']) | ((40,40),(40,8),1,['--']) | ((80,40),(40,8),1,['--']) | ((40,32),(40,8),1,['--']) | ((40,32),(40,8),1,['--']) | ((40,32),(40,8),1,['--']) | ((40,40),(40,8),1,['--']) | ((80,40),(40,8),1,['--'])
8 | 疲劳容器 | B-疲劳容器.dwg | B-常压容器.bmp | [3] | 6 | 最大允许工作压力 |  |  | ((40,40),(40,8),1,['--']) | ((40,40),(40,8),1,['--']) | ((40,48),(40,8),1,['--']) | ((80,48),(40,8),1,['--']) | ((40,40),(40,8),1,['--']) | ((40,40),(40,8),1,['--']) |  | ((40,48),(40,8),1,['--']) | ((80,48),(40,8),1,['--'])
[5 empty] | 7 | 安全阀整定压力 |  |  | ((40,48),(40,8),1,['--']) | ((40,48),(40,8),1,['--']) | ((40,56),(40,8),1,['--']) | ((80,56),(40,8),1,['--']) | ((40,48),(40,8),1,['--']) | ((40,48),(40,8),1,['--']) |  | ((40,56),(40,8),1,['--']) | ((80,56),(40,8),1,['--'])
[5 empty] | 8 | 工作温度 |  | ((40,32),(40,8),1,['--']) | ((40,56),(40,8),1,['--']) | ((40,56),(40,8),1,['--']) | ((40,64),(40,8),1,['--']) | ((80,64),(40,8),1,['--']) | ((40,56),(40,8),1,['--']) | ((40,56),(40,8),1,['--']) | ((40,40),(40,8),1,['--']) | ((40,64),(40,8),1,['--']) | ((80,64),(40,8),1,['--'])
| 控件样式 | 说明 |  |  | 9 | 设计温度 |  | ((40,40),(40,8),1,['--']) | ((40,64),(40,8),1,['--']) | ((40,64),(40,8),1,['--']) | ((40,72),(40,8),1,['--']) | ((80,72),(40,8),1,['--']) | ((40,64),(40,8),1,['--']) | ((40,64),(40,8),1,['--']) | ((40,48),(40,8),1,['--']) | ((40,72),(40,8),1,['--']) | ((80,72),(40,8),1,['--'])
| 1 | wx.ComboBox |  |  | 10 | 壁温 | 壳程 4: ((40,80),(40,8),1,['--']); 管程 5: ((80,80),(40,8),1,['--'])
| 2 | wx.ComboBox只读 |  |  | 11 | 介质 |  | ((40,48),(40,8),1,['--']) | ((40,72),(40,8),1,['--']) | ((40,72),(40,8),1,['--']) | ((40,88),(40,8),1,['--']) | ((80,88),(40,8),1,['--']) | ((40,72),(40,8),1,['--']) | ((40,72),(40,8),1,['--']) | ((40,56),(40,8),1,['--']) | ((40,80),(40,8),1,['--']) | ((80,80),(40,8),1,['--'])
| 3 | wx.TextCtrl |  |  | 12 | 介质特性 |  | ((40,56),(40,8),1,['--','易爆','中度危害','高度危害','极度危害','易爆、中度危害','易爆、高度危害','易爆、极度危害']) | ((40,80),(40,8),1,['--','易爆','中度危害','高度危害','极度危害','易爆、中度危害','易爆、高度危害','易爆、极度危害']) | ((40,80),(40,8),1,['--','易爆','中度危害','高度危害','极度危害','易爆、中度危害','易爆、高度危害','易爆、极度危害']) | ((40,96),(40,8),1,['--','易爆','中度危害','高度危害','极度危害','易爆、中度危害','易爆、高度危害','易爆、极度危害']) | ((80,96),(40,8),1,['--','易爆','中度危害','高度危害','极度危害','易爆、中度危害','易爆、高度危害','易爆、极度危害']) | ((40,80),(40,8),1,['--','易爆','中度危害','高度危害','极度危害','易爆、中度危害','易爆、高度危害','易爆、极度危害']) | ((40,80),(40,8),1,['--','易爆','中度危害','高度危害','极度危害','易爆、中度危害','易爆、高度危害','易爆、极度危害']) | ((40,64),(40,8),1,['--','轻度危害','易爆','中度危害','易爆、中度危害']) | ((40,88),(40,8),1,['--','易爆','中度危害','高度危害','极度危害','易爆、中度危害','易爆、高度危害','易爆、极度危害']) | ((80,88),(40,8),1,['--','易爆','中度危害','高度危害','极度危害','易爆、中度危害','易爆、高度危害','易爆、极度危害'])
| 4 | wx.TextCtrl多行 |  |  | 13 | 介质密度 |  | ((40,64),(40,8),1,['--']) | ((40,88),(40,8),1,['--']) | ((40,88),(40,8),1,['--']) | ((40,104),(40,8),1,['--']) | ((80,104),(40,8),1,['--']) | ((40,88),(40,8),1,['--']) | ((40,88),(40,8),1,['--']) | ((40,72),(40,8),1,['--']) | ((40,96),(40,8),1,['--']) | ((80,96),(40,8),1,['--'])
| 5 | wx.TextCtrl只读 |  |  | 14 | 最高设计液位 | 管程 8: ((40,80),(40,8),1,['--'])
| 6 | wx.CheckBox |  |  | 15 | 主体材料 |  | ((40,72),(40,8),1,['--']) | ((40,96),(40,8),1,['--']) | ((40,96),(40,8),1,['--']) | ((40,112),(40,8),1,['--']) | ((80,112),(40,8),1,['--']) | ((40,96),(40,8),1,['--']) | ((40,96),(40,8),1,['--']) | ((40,88),(40,8),1,['--']) | ((40,104),(40,8),1,['--']) | ((80,104),(40,8),1,['--'])
| 7 |  |  |  | 16 | 腐蚀余量 |  | ((40,80),(40,8),1,['3.0','2.0','1.5','1.0']) | ((40,104),(40,8),1,['3.0','2.0','1.5','1.0']) | ((40,104),(40,8),1,['3.0','2.0','1.5','1.0']) | ((40,120),(40,8),1,['3.0','2.0','1.5','1.0']) | ((80,120),(40,8),1,['3.0','2.0','1.5','1.0']) | ((40,104),(40,8),1,['3.0','2.0','1.5','1.0']) | ((40,104),(40,8),1,['3.0','2.0','1.5','1.0']) |  | ((40,112),(40,8),1,['3.0','2.0','1.5','1.0']) | ((80,112),(40,8),1,['3.0','2.0','1.5','1.0'])
| 8 |  |  |  | 17 | 接头系数 |  | ((40,88),(40,8),1,['1.0/1.0','0.9/1.0','0.85/1.0','0.85/0.85']) | ((40,112),(40,8),1,['1.0/1.0','0.9/1.0','0.85/1.0','0.85/0.85']) | ((40,112),(40,8),1,['1.0/1.0','0.9/1.0','0.85/1.0','0.85/0.85']) | ((40,128),(40,8),1,['1.0/1.0','0.9/1.0','0.85/1.0','0.85/0.85']) | ((80,128),(40,8),1,['1.0/1.0','0.9/1.0','0.85/1.0','0.85/0.85']) | ((40,112),(40,8),1,['1.0/1.0','0.9/1.0','0.85/1.0','0.85/0.85']) | ((40,112),(40,8),1,['1.0/1.0','0.9/1.0','0.85/1.0','0.85/0.85']) |  | ((40,120),(40,8),1,['1.0/1.0','0.9/1.0','0.85/1.0','0.85/0.85']) | ((80,120),(40,8),1,['1.0/1.0','0.9/1.0','0.85/1.0','0.85/0.85'])
[5 empty] | 18 | 腐蚀余量(顶/底/壁) | 管程 8: ((40,96),(40,8),1,['1.0/2.0/2.0','0/1.0/1.0'])
[5 empty] | 19 | 接头系数(底圈/壁板/顶板) | 管程 8: ((40,104),(40,8),1,['0.9/0.85/0.6','0.85/0.6/0.6'])
[5 empty] | 20 | 程数 | 壳程 4: ((40,136),(40,8),1,['1','2','4']); 管程 5: ((80,136),(40,8),1,['1','2','3','4','6','8'])
[5 empty] | 21 | 全容积 |  | ((40,96),(40,8),1,['--']) | ((40,120),(40,8),1,['--']) | ((40,120),(40,8),1,['--']) | ((40,144),(40,8),1,['--']) | ((80,144),(40,8),1,['--']) | ((40,120),(40,8),1,['--']) | ((40,120),(40,8),1,['--']) |  | ((40,128),(40,8),1,['--']) | ((80,128),(40,8),1,['--'])
[5 empty] | 22 | 公称容积 | 管程 8: ((40,112),(40,8),1,['--'])
[5 empty] | 23 | 操作容积 | 管程 8: ((40,120),(40,8),1,['--'])
[5 empty] | 24 | 盘管加热面积 | 管程 8: ((40,128),(40,8),1,['--'])
[5 empty] | 25 | 呼吸阀开启压力 | 管程 8: ((40,136),(40,8),1,['--'])
[5 empty] | 26 | 装量系数 | 1: ((40,104),(40,8),1,['0.90','0.85','0.80','0.70','0.60']); 2: ((40,128),(40,8),1,['0.90','0.85','0.80','0.70','0.60']); 3: ((40,128),(40,8),1,['0.90','0.85','0.80','0.70','0.60']); 管程 6: ((40,128),(40,8),1,['0.90','0.85','0.80','0.70','0.60']); 容器 9: ((40,136),(40,8),1,['0.90','0.85','0.80','0.70','0.60']); 夹套 10: ((80,136),(40,8),1,['0.90','0.85','0.80','0.70','0.60'])
[5 empty] | 27 | 换热管规格 | 壳程 4: ((40,176),(80,8),1,['%%c14X1.6 L=1000','%%c14X2.0 L=2000','%%c19X2.0 L=3000','%%c19X2.5 L=4000', '%%c25X2.0 L=5000','%%c25X2.5 L=6000','%%c32X2.0 L=7000','%%c32X2.5 L=8000','%%c38X2.0 L=9000','%%c38X2.5 L=9800'])
[5 empty] | 28 | 换热管连接方式 | 壳程 4: ((40,184),(80,8),1,['强度焊','强度焊+贴胀','强度胀+密封焊','强度胀'])
[5 empty] | 29 | 塔板类型/塔板数 | 管程 7: ((40,128),(40,8),1,['规整填料','散堆填料','筛板','泡罩','浮阀'])
[5 empty] | 30 | 填料高度 | 管程 7: ((40,136),(40,8),1,['3000','6000','9000','12000'])
[5 empty] | 31 | 换热面积 | 壳程 4: ((40,168),(80,8),1,['--']); 容器 9: ((40,144),(40,8),1,['--']); 夹套 10: ((80,144),(40,8),1,['--'])
[5 empty] | 32 | 保温材料 |  | ((40,112),(40,8),1,['岩棉','硅酸铝','玻璃纤维','高温玻璃纤维','聚氨酯']) | ((40,136),(40,8),1,['岩棉','硅酸铝','玻璃纤维','高温玻璃纤维','聚氨酯']) | ((40,136),(40,8),1,['岩棉','硅酸铝','玻璃纤维','高温玻璃纤维','聚氨酯']) | ((40,152),(40,8),1,['岩棉','硅酸铝','玻璃纤维','高温玻璃纤维','聚氨酯']) | ((80,152),(40,8),1,['岩棉','硅酸铝','玻璃纤维','高温玻璃纤维','聚氨酯']) | ((40,136),(40,8),1,['岩棉','硅酸铝','玻璃纤维','高温玻璃纤维','聚氨酯']) | ((40,144),(40,8),1,['岩棉','硅酸铝','玻璃纤维','高温玻璃纤维','聚氨酯']) | ((40,144),(40,8),1,['岩棉','硅酸铝','玻璃纤维','高温玻璃纤维','聚氨酯']) | ((40,152),(40,8),1,['岩棉','硅酸铝','玻璃纤维','高温玻璃纤维','聚氨酯']) | ((80,152),(40,8),1,['岩棉','硅酸铝','玻璃纤维','高温玻璃纤维','聚氨酯'])
[5 empty] | 33 | 保温厚度 |  | ((40,120),(40,8),1,['30','50','80','100','120']) | ((40,144),(40,8),1,['30','50','80','100','120']) | ((40,144),(40,8),1,['30','50','80','100','120']) | ((40,160),(40,8),1,['30','50','80','100','120']) | ((80,160),(40,8),1,['30','50','80','100','120']) | ((40,144),(40,8),1,['30','50','80','100','120']) | ((40,152),(40,8),1,['30','50','80','100','120']) | ((40,152),(40,8),1,['30','50','80','100','120']) | ((40,160),(40,8),1,['30','50','80','100','120']) | ((80,160),(40,8),1,['30','50','80','100','120'])
[5 empty] | 34 | 空设备质量 |  | ((40,128),(40,8),1,['--']) | ((40,152),(40,8),1,['--']) | ((40,152),(40,8),1,['--']) | ((40,192),(80,8),1,['--']) |  | ((40,152),(40,8),1,['--']) | ((40,160),(40,8),1,['--']) | ((40,160),(40,8),1,['--']) | ((40,168),(80,8),1,['--'])
[5 empty] | 35 | 设备净质量 |  | ((40,136),(40,8),1,['--']) | ((40,160),(40,8),1,['--']) | ((40,160),(40,8),1,['--']) | ((40,200),(80,8),1,['--']) |  | ((40,160),(40,8),1,['--']) | ((40,168),(40,8),1,['--']) | ((40,168),(40,8),1,['--']) | ((40,176),(80,8),1,['--'])
[5 empty] | 36 | 最大吊装质量 |  | ((40,144),(40,8),1,['--']) | ((40,168),(40,8),1,['--']) | ((40,168),(40,8),1,['--']) | ((40,208),(80,8),1,['--']) |  | ((40,168),(40,8),1,['--']) | ((40,176),(40,8),1,['--']) |  | ((40,184),(80,8),1,['--'])
[5 empty] | 37 | 操作质量 |  | ((40,152),(40,8),1,['--']) | ((40,176),(40,8),1,['--']) | ((40,176),(40,8),1,['--']) | ((40,216),(80,8),1,['--']) |  | ((40,176),(40,8),1,['--']) | ((40,184),(40,8),1,['--']) | ((40,176),(40,8),1,['--']) | ((40,192),(80,8),1,['--'])
[5 empty] | 38 | 最大质量 |  | ((40,160),(40,8),1,['--']) | ((40,184),(40,8),1,['--']) | ((40,184),(40,8),1,['--']) | ((40,224),(80,8),1,['--']) |  | ((40,184),(40,8),1,['--']) | ((40,192),(40,8),1,['--']) | ((40,184),(40,8),1,['--']) | ((40,200),(80,8),1,['--'])
[5 empty] | 39 | 标准1 |  | ((80,8),(100,8),1,[]) | ((80,8),(100,8),1,[]) | ((80,8),(100,8),1,[]) | ((120,8),(100,8),1,[]) |  | ((80,8),(100,8),1,[]) | ((80,8),(100,8),1,[]) | ((80,8),(100,8),1,[]) | ((120,8),(100,8),1,[])
[5 empty] | 40 | 标准2 |  | ((80,16),(100,8),1,[]) | ((80,16),(100,8),1,[]) | ((80,16),(100,8),1,[]) | ((120,16),(100,8),1,[]) |  | ((80,16),(100,8),1,[]) | ((80,16),(100,8),1,[]) | ((80,16),(100,8),1,[]) | ((120,16),(100,8),1,[])
[5 empty] | 41 | 标准3 |  | ((80,24),(100,8),1,[]) | ((80,24),(100,8),1,[]) | ((80,24),(100,8),1,[]) | ((120,24),(100,8),1,[]) |  | ((80,24),(100,8),1,[]) | ((80,24),(100,8),1,[]) | ((80,24),(100,8),1,[]) | ((120,24),(100,8),1,[])
[5 empty] | 42 | 标准4 |  | ((80,32),(100,8),1,[]) | ((80,32),(100,8),1,[]) | ((80,32),(100,8),1,[]) | ((120,32),(100,8),1,[]) |  | ((80,32),(100,8),1,[]) | ((80,32),(100,8),1,[]) | ((80,32),(100,8),1,[]) | ((120,32),(100,8),1,[])
[5 empty] | 43 | 标准5 | 2: ((80,40),(100,8),1,[]); 3: ((80,40),(100,8),1,[]); 壳程 4: ((120,40),(100,8),1,[]); 管程 6: ((80,40),(100,8),1,[]); 管程 7: ((80,40),(100,8),1,[]); 管程 8: ((80,40),(100,8),1,[])
[5 empty] | 44 | 标准6 | 壳程 4: ((120,48),(100,8),1,[]); 管程 6: ((80,48),(100,8),1,[]); 管程 7: ((80,48),(100,8),1,[]); 管程 8: ((80,48),(100,8),1,[])
[5 empty] | 45 | 标准7
[5 empty] | 46 | 标准8
[5 empty] | 47 | 焊接接头型式 |  | ((88,40),(92,32),4,['']) | ((88,48),(92,40),4,['']) | ((88,48),(92,40),4,['']) | ((128,56),(92,32),4,['']) |  | ((88,56),(92,32),4,['']) | ((88,56),(92,40),4,['']) | ((88,56),(92,40),4,['']) | ((128,40),(92,24),4,[''])
[5 empty] | 48 | 射线技术等级 |  | ((114,72),(20,8),1,['A级','AB级','B级']) | ((114,88),(20,8),1,['A级','AB级','B级']) | ((114,88),(20,8),1,['A级','AB级','B级']) | ((154,88),(20,8),1,['A级','AB级','B级']) |  | ((114,88),(20,8),1,['A级','AB级','B级']) | ((114,96),(20,8),1,['A级','AB级','B级']) | ((114,96),(20,8),1,['A级','AB级','B级']) | ((154,64),(20,8),1,['A级','AB级','B级'])
[5 empty] | 49 | 超声技术等级 |  | ((160,72),(20,8),1,['A级','B级','C级']) | ((160,88),(20,8),1,['A级','B级','C级']) | ((160,88),(20,8),1,['A级','B级','C级']) | ((200,88),(20,8),1,['A级','B级','C级']) |  | ((160,88),(20,8),1,['A级','B级','C级']) | ((160,96),(20,8),1,['A级','B级','C级']) | ((160,96),(20,8),1,['A级','B级','C级']) | ((200,64),(20,8),1,['A级','B级','C级'])
[5 empty] | 50 | AB筒体检测比例 |  | ((114,88),(20,8),1,['10','20','50','100','100+20','100+100']) | ((114,104),(20,8),1,['10','20','50','100','100+20','100+100']) | ((114,104),(20,8),1,['10','20','50','100','100+20','100+100']) | ((154,104),(20,8),1,['10','20','50','100','100+20','100+100']) | ((154,120),(20,8),1,['10','20','50','100','100+20','100+100']) | ((114,104),(20,8),1,['10','20','50','100','100+20','100+100']) | ((114,112),(20,8),1,['10','20','50','100','100+20','100+100']) |  | ((154,80),(20,8),1,['10','20','50','100','100+20','100+100']) | ((154,96),(20,8),1,['10','20','50','100','100+20','100+100'])
[5 empty] | 51 | AB筒体检测方法 |  | ((134,88),(26,8),1,['RT','UT','MT','PT','RT+UT','RT+MT','UT+MT']) | ((134,104),(26,8),1,['RT','UT','MT','PT','RT+UT','RT+MT','UT+MT']) | ((134,104),(26,8),1,['RT','UT','MT','PT','RT+UT','RT+MT','UT+MT']) | ((174,104),(26,8),1,['RT','UT','MT','PT','RT+UT','RT+MT','UT+MT']) | ((174,120),(26,8),1,['RT','UT','MT','PT','RT+UT','RT+MT','UT+MT']) | ((134,104),(26,8),1,['RT','UT','MT','PT','RT+UT','RT+MT','UT+MT']) | ((134,112),(26,8),1,['RT','UT','MT','PT','RT+UT','RT+MT','UT+MT']) |  | ((174,80),(26,8),1,['RT','UT','MT','PT','RT+UT','RT+MT','UT+MT']) | ((174,96),(26,8),1,['RT','UT','MT','PT','RT+UT','RT+MT','UT+MT'])
[5 empty] | 52 | AB筒体合格级别 |  | ((160,88),(20,8),1,['I','II','III','I+I','II+I']) | ((160,104),(20,8),1,['I','II','III','I+I','II+I']) | ((160,104),(20,8),1,['I','II','III','I+I','II+I']) | ((200,104),(20,8),1,['I','II','III','I+I','II+I']) | ((200,120),(20,8),1,['I','II','III','I+I','II+I']) | ((160,104),(20,8),1,['I','II','III','I+I','II+I']) | ((160,112),(20,8),1,['I','II','III','I+I','II+I']) |  | ((200,80),(20,8),1,['I','II','III','I+I','II+I']) | ((200,96),(20,8),1,['I','II','III','I+I','II+I'])
[5 empty] | 53 | AB封头检测比例 |  | ((114,96),(20,8),1,['10','20','50','100','100+20','100+100']) | ((114,112),(20,8),1,['10','20','50','100','100+20','100+100']) | ((114,112),(20,8),1,['10','20','50','100','100+20','100+100']) | ((154,112),(20,8),1,['10','20','50','100','100+20','100+100']) | ((154,128),(20,8),1,['10','20','50','100','100+20','100+100']) |  | ((114,120),(20,8),1,['10','20','50','100','100+20','100+100']) |  | ((154,88),(20,8),1,['10','20','50','100','100+20','100+100']) | ((154,104),(20,8),1,['10','20','50','100','100+20','100+100'])
[5 empty] | 54 | AB封头检测方法 |  | ((134,96),(26,8),1,['RT','UT','MT','PT','RT+UT','RT+MT','UT+MT']) | ((134,112),(26,8),1,['RT','UT','MT','PT','RT+UT','RT+MT','UT+MT']) | ((134,112),(26,8),1,['RT','UT','MT','PT','RT+UT','RT+MT','UT+MT']) | ((174,112),(26,8),1,['RT','UT','MT','PT','RT+UT','RT+MT','UT+MT']) | ((174,128),(26,8),1,['RT','UT','MT','PT','RT+UT','RT+MT','UT+MT']) |  | ((134,120),(26,8),1,['RT','UT','MT','PT','RT+UT','RT+MT','UT+MT']) |  | ((174,88),(26,8),1,['RT','UT','MT','PT','RT+UT','RT+MT','UT+MT']) | ((174,104),(26,8),1,['RT','UT','MT','PT','RT+UT','RT+MT','UT+MT'])
[5 empty] | 55 | AB封头合格级别 |  | ((160,96),(20,8),1,['I','II','III','I+I','II+I']) | ((160,112),(20,8),1,['I','II','III','I+I','II+I']) | ((160,112),(20,8),1,['I','II','III','I+I','II+I']) | ((200,112),(20,8),1,['I','II','III','I+I','II+I']) | ((200,128),(20,8),1,['I','II','III','I+I','II+I']) |  | ((160,120),(20,8),1,['I','II','III','I+I','II+I']) |  | ((200,88),(20,8),1,['I','II','III','I+I','II+I']) | ((200,104),(20,8),1,['I','II','III','I+I','II+I'])
[5 empty] | 56 | ABDE检测比例 |  | ((114,104),(20,8),1,['10','20','50','100','100+20','100+100']) | ((114,120),(20,8),1,['10','20','50','100','100+20','100+100']) | ((114,120),(20,8),1,['10','20','50','100','100+20','100+100']) | ((154,136),(20,8),1,['10','20','50','100','100+20','100+100']) | ((154,144),(20,8),1,['10','20','50','100','100+20','100+100']) |  | ((114,128),(20,8),1,['10','20','50','100','100+20','100+100']) |  | ((154,112),(20,8),1,['10','20','50','100','100+20','100+100']) | ((154,120),(20,8),1,['10','20','50','100','100+20','100+100'])
[5 empty] | 57 | ABDE检测方法 |  | ((134,104),(26,8),1,['RT','UT','MT','PT','RT+UT','RT+MT','UT+MT']) | ((134,120),(26,8),1,['RT','UT','MT','PT','RT+UT','RT+MT','UT+MT']) | ((134,120),(26,8),1,['RT','UT','MT','PT','RT+UT','RT+MT','UT+MT']) | ((174,136),(26,8),1,['RT','UT','MT','PT','RT+UT','RT+MT','UT+MT']) | ((174,144),(26,8),1,['RT','UT','MT','PT','RT+UT','RT+MT','UT+MT']) |  | ((134,128),(26,8),1,['RT','UT','MT','PT','RT+UT','RT+MT','UT+MT']) |  | ((174,112),(26,8),1,['RT','UT','MT','PT','RT+UT','RT+MT','UT+MT']) | ((174,120),(26,8),1,['RT','UT','MT','PT','RT+UT','RT+MT','UT+MT'])
[5 empty] | 58 | ABDE合格级别 |  | ((160,104),(20,8),1,['I','II','III','I+I','II+I']) | ((160,120),(20,8),1,['I','II','III','I+I','II+I']) | ((160,120),(20,8),1,['I','II','III','I+I','II+I']) | ((200,136),(20,8),1,['I','II','III','I+I','II+I']) | ((200,144),(20,8),1,['I','II','III','I+I','II+I']) |  | ((160,128),(20,8),1,['I','II','III','I+I','II+I']) |  | ((200,112),(20,8),1,['I','II','III','I+I','II+I']) | ((200,120),(20,8),1,['I','II','III','I+I','II+I'])
[5 empty] | 59 | 球罐DE检测比例 | 管程 6: ((114,112),(20,8),1,['10','20','50','100','100+20','100+100'])
[5 empty] | 60 | 球罐DE检测方法 | 管程 6: ((134,112),(26,8),1,['RT','UT','MT','PT','RT+UT','RT+MT','UT+MT'])
[5 empty] | 61 | 球罐DE合格级别 | 管程 6: ((160,112),(20,8),1,['I','II','III','I+I','II+I'])
[5 empty] | 62 | 球罐T检测比例 | 管程 6: ((114,120),(20,8),1,['10','20','50','100','100+20','100+100'])
[5 empty] | 63 | 球罐T检测方法 | 管程 6: ((134,120),(26,8),1,['RT','UT','MT','PT','RT+UT','RT+MT','UT+MT'])
[5 empty] | 64 | 球罐T合格级别 | 管程 6: ((160,120),(20,8),1,['I','II','III','I+I','II+I'])
[5 empty] | 65 | 充水试验高度 | 管程 8: ((134,144),(46,8),1,['--'])
[5 empty] | 66 | 大罐试验正压 | 管程 8: ((134,152),(46,8),1,['--'])
[5 empty] | 67 | 大罐试验负压 | 管程 8: ((134,160),(46,8),1,['--'])
[5 empty] | 68 | 真空箱试验压力 | 管程 8: ((134,168),(46,8),1,['--'])
[5 empty] | 69 | 试验压力 |  | ((114,112),(20,8),1,['--']) | ((114,128),(20,8),1,['--']) | ((114,128),(20,8),1,['--']) | ((154,160),(33,8),1,['--']) | ((187,160),(33,8),1,['--']) | ((114,128),(20,8),1,['--']) | ((114,136),(20,8),1,['--']) |  | ((154,136),(33,8),1,['--']) | ((187,136),(33,8),1,['--'])
[5 empty] | 70 | 试验压力（卧试） | 1: ((114,120),(20,8),1,['--']); 2: ((114,136),(20,8),1,['--']); 3: ((114,136),(20,8),1,['--']); 管程 6: ((114,136),(20,8),1,['--']); 管程 7: ((114,144),(20,8),1,['--'])
[5 empty] | 71 | 试验介质 |  | ((160,112),(20,8),1,['水','空气']) | ((160,128),(20,8),1,['水','空气']) | ((160,128),(20,8),1,['水','空气']) | ((154,168),(33,8),1,['水','空气']) | ((187,168),(33,8),1,['水','空气']) | ((160,128),(20,8),1,['水','空气']) | ((160,136),(20,8),1,['水','空气']) |  | ((154,144),(33,8),1,['水','空气']) | ((187,144),(33,8),1,['水','空气'])
[5 empty] | 72 | 试验温度 |  | ((160,120),(20,8),1,['--','≥5','≥15','5~30','15~30']) | ((160,136),(20,8),1,['--','≥5','≥15','5~30','15~30']) | ((160,136),(20,8),1,['--','≥5','≥15','5~30','15~30']) | ((154,176),(33,8),1,['--','≥5','≥15','5~30','15~30']) | ((187,176),(33,8),1,['--','≥5','≥15','5~30','15~30']) | ((160,136),(20,8),1,['--','≥5','≥15','5~30','15~30']) | ((160,144),(20,8),1,['--','≥5','≥15','5~30','15~30']) |  | ((154,152),(33,8),1,['--','≥5','≥15','5~30','15~30']) | ((187,152),(33,8),1,['--','≥5','≥15','5~30','15~30'])
[5 empty] | 73 | 泄漏试验方法 |  | ((114,128),(66,8),1,['气密试验','氨渗漏','氦检漏(嗅吸探头)','氦检漏(示踪探头)','氦检漏(护罩)',]) | ((114,144),(66,8),1,['气密试验','氨渗漏','氦检漏(嗅吸探头)','氦检漏(示踪探头)','氦检漏(护罩)',]) | ((114,144),(66,8),1,['气密试验','氨渗漏','氦检漏(嗅吸探头)','氦检漏(示踪探头)','氦检漏(护罩)',]) | ((154,184),(33,8),1,['气密试验','氨渗漏','氦检漏(嗅吸探头)','氦检漏(示踪探头)','氦检漏(护罩)',]) | ((187,184),(33,8),1,['气密试验','氨渗漏','氦检漏(嗅吸探头)','氦检漏(示踪探头)','氦检漏(护罩)',]) | ((114,144),(66,8),1,['气密试验','氨渗漏','氦检漏(嗅吸探头)','氦检漏(示踪探头)','氦检漏(护罩)',]) | ((114,152),(66,8),1,['气密试验','氨渗漏','氦检漏(嗅吸探头)','氦检漏(示踪探头)','氦检漏(护罩)',]) |  | ((154,160),(33,8),1,['气密试验','氨渗漏','氦检漏(嗅吸探头)','氦检漏(示踪探头)','氦检漏(护罩)',]) | ((187,160),(33,8),1,['气密试验','氨渗漏','氦检漏(嗅吸探头)','氦检漏(示踪探头)','氦检漏(护罩)',])
[5 empty] | 74 | 泄漏试验压力 |  | ((114,136),(66,8),1,['--','0.1','']) | ((114,152),(66,8),1,['--']) | ((114,152),(66,8),1,['--']) | ((154,192),(33,8),1,['--']) | ((187,192),(33,8),1,['--']) | ((114,152),(66,8),1,['--']) | ((114,160),(66,8),1,['--']) |  | ((154,168),(33,8),1,['--']) | ((187,168),(33,8),1,['--'])
[5 empty] | 75 | 热处理 | 2: ((106,160),(74,8),1,['--','焊后整体消除应力热处理','管箱消除应力热处理','HOLD','待定',]); 3: ((106,160),(74,8),1,['--','焊后整体消除应力热处理','管箱消除应力热处理','HOLD','待定',]); 壳程 4: ((146,200),(74,8),1,['--','焊后整体消除应力热处理','管箱消除应力热处理','HOLD','待定',]); 管程 6: ((106,160),(74,8),1,['--','焊后整体消除应力热处理','管箱消除应力热处理','HOLD','待定',]); 管程 7: ((106,168),(74,8),1,['--','焊后整体消除应力热处理','管箱消除应力热处理','HOLD','待定',]); 容器 9: ((146,176),(74,8),1,['--','焊后整体消除应力热处理','盘管固溶热处理','HOLD','待定',])
[5 empty] | 76 | 管口方位 |  | ((106,144),(74,8),1,['--','按本图','待定','HOLD','XXXX-XXXX-F-XXXX',]) | ((106,168),(74,8),1,['--','按本图','待定','HOLD','XXXX-XXXX-F-XXXX',]) | ((106,168),(74,8),1,['--','按本图','待定','HOLD','XXXX-XXXX-F-XXXX',]) | ((146,208),(74,8),1,['--','按本图','待定','HOLD','XXXX-XXXX-F-XXXX',]) |  | ((106,168),(74,8),1,['--','按本图','待定','HOLD','XXXX-XXXX-F-XXXX',]) | ((106,176),(74,8),1,['--','按本图','待定','HOLD','XXXX-XXXX-F-XXXX',]) | ((106,176),(74,8),1,['--','按本图','待定','HOLD','XXXX-XXXX-F-XXXX',]) | ((146,184),(74,8),1,['--','按本图','待定','HOLD','XXXX-XXXX-F-XXXX',])
[5 empty] | 77 | 油漆 |  | ((106,152),(74,8),1,['--','XXXXX-01H1100-G-20',]) | ((106,176),(74,8),1,['--','XXXXX-01H1100-G-20',]) | ((106,176),(74,8),1,['--','XXXXX-01H1100-G-20',]) | ((146,216),(74,8),1,['--','XXXXX-01H1100-G-20',]) |  | ((106,176),(74,8),1,['--','XXXXX-01H1100-G-20',]) | ((106,184),(74,8),1,['--','XXXXX-01H1100-G-20',]) | ((106,184),(74,8),1,['--','XXXXX-01H1100-G-20',]) | ((146,192),(74,8),1,['--','XXXXX-01H1100-G-20',])
[5 empty] | 78 | 运输包装 |  | ((106,160),(74,8),1,['--','NB/T 10558-2021']) | ((106,184),(74,8),1,['--','NB/T 10558-2021']) | ((106,184),(74,8),1,['--','NB/T 10558-2021']) | ((146,224),(74,8),1,['--','NB/T 10558-2021']) |  | ((106,184),(74,8),1,['--','NB/T 10558-2021']) | ((106,192),(74,8),1,['--','NB/T 10558-2021']) |  | ((146,200),(74,8),1,['--','NB/T 10558-2021'])
塔器接头型式栏已向上扩展一行
XXXXX-01H1100-G-20','NB/T 10558-2021',

## Shell
16 | 20 |  |  |  | surf | vol | jiecengvol | fucengvol |  |  | px01 | px02 | px03 | px04 | px05 | px06 | px07
序号 | 标准号 | 复合层 | 类型 | 图片1名称 | 外表面积 | 内容积 | 基层体积 | 复层体积 | 名称 |  | 直径1 | 直径2 | 基层厚度 | 基层最小厚度 | 复层厚度 | 复层最小厚度 | 长度 | 绘图 | SP3D
1 | 无 | 否 | 筒体 | img1201.bmp | pi*(px01+2*px03)*px07 | pi/4*px01*px01*px07 | pi/4*((px01+2*px03)**2-px01**2)*px07 | 0 | 筒体 DNpx01 t=px03 H=px07 | 筒体 | px01: ((180,360),(60,22),1,['--']); px03: ((355,360),(40,22),1,['--']); px07: ((35,200),(60,22),1,['--']) | draw1201(px01,px07,px03) | Cylider,px07,px01+2*px03
2 | 无 | 是 | 筒体(带复合层) | img1202.bmp | pi*(px01+2*(px03+px05))*px07 | pi/4*px01*px01*px07 | pi/4*((px01+2*(px03+px05))**2-(px01+2*px05)**2)*px07 | pi/4*((px01+2*px05)*(px01+2*px05)-px01*px01)*px07 | 筒体 DNpx01 t=px05+px03 H=px07 | 筒体 | px01: ((180,360),(60,22),1,['--']); px03: ((355,360),(40,22),1,['--']); px05: ((270,385),(40,22),1,['--']); px07: ((35,200),(60,22),1,['--']) | draw1202(px01,px07,px03,px05) | Cylider,px07,px01+2*(px03+px05)
3 | 无 | 否 | 锥壳 | img1203.bmp | pi*((px01-px02)**2/4+px07**2)**0.5*((px01+px02)/2+px03) | pi/12*px07*(px01**2+px02**2+px01*px02) | pi*((px01-px02)**2/4+px07**2)**0.5*((px01+px02)/2+px03)*px03 | 0 | 锥壳 t=px03 | 锥壳 | px01: ((180,370),(60,22),1,['--']); px02: ((180,40),(60,22),1,['--']); px03: ((340,200),(40,22),1,['--']); px07: ((35,200),(60,22),1,['--']) | draw1203(px01,px02,px07,px03) | Cone,px07,px01+2*px03,px02+2*px03
4 | 无 | 是 | 锥壳(带复合层) | img1204.bmp | pi*((px01-px02)**2/4+px07**2)**0.5*((px01+px02)/2+px03+px05) | pi/12*px07*(px01**2+px02**2+px01*px02) | pi*((px01-px02)**2/4+px07**2)**0.5*((px01+px02)/2+px03)*px03 | pi*((px01-px02)**2/4+px07**2)**0.5*((px01+px02)/2)*px05 | 锥壳 t=px05+px03 | 锥壳 | ((180,360),(60,22),1,['--']) | ((170,30),(60,22),1,['--']) | ((335,180),(40,22),1,['--']) |  | ((235,200),(40,22),1,['--']) |  | ((35,180),(60,22),1,['--']) | draw1204(px01,px02,px07,px03,px05) | Cone,px07,px01+2*(px03+px05),px02+2*(px03+px05)
5 | 无 | 否 | 圆环板 | img1205.bmp | pi*px01*px03 | pi/4*px02**2*px03 | pi/4*(px01**2-px02**2)*px03 | 0 | 圆环板 t=px03 | 圆环板 | px01: ((180,270),(60,22),1,['--']); px02: ((200,235),(60,22),1,['--']); px03: ((30,220),(40,22),1,['--']) | draw1201(px02,px03,(px01-px02)/2) | Cylider,px07,px01
6 | 无 | 否 | 梯形板 | img1210.bmp | 0 | 0 | (px01+px02)*px03*px07/2 | 0 | 板 t=px03 | 板 | px01: ((200,330),(60,22),1,['--']); px02: ((190,95),(60,22),1,['--']); px03: ((354,152),(40,22),1,['--']); px07: ((24,200),(60,22),1,['--'])
7 | GB/T 25198-2010 | 是 | 椭圆封头 EHA | img1206.bmp | pi*(0.345*(px01+2*px03)**2+(px01+2*px03)*px07) | pi*(px01**3/24+px01**2*px07/4) | pi*(0.345*(px01+px03)**2+(px01+px03)*px07)*px03 | 0 | 封头EHA DNpx01×px03(px04) | 封头EHA | px01: ((190,290),(60,22),1,['--']); px03: ((20,150),(40,22),1,['--']); px04: ((70,150),(40,22),3,['--']); px07: ((20,280),(60,22),1,['--']) | draw1206(px01,px07,px03) | Dish,px01+2*px03,px01/4+px03
8 | GB/T 25198-2010 | 是 | 椭圆封头 EHA(带复合层) | img1207.bmp | pi*(0.345*(px01+2*(px03+px05))**2+(px01+2*(px03+px05))*px07) | pi*(px01**3/24+px01**2*px07/4) | pi*(0.345*(px01+px03+2*px05)**2+(px01+px03+2*px05)*px07)*px03 | pi*(0.345*(px01+px05)**2+(px01+px05)*px07)*px05 | 封头EHA DNpx01×[px05(px06)+px03(px04)] | 封头EHA | ((200,290),(60,22),1,['--']) |  | ((25,100),(40,22),1,['--']) | ((75,100),(40,22),3,['--']) | ((25,130),(40,22),1,['--']) | ((75,130),(40,22),3,['--']) | ((20,270),(60,22),1,['--']) | draw1207(px01,px07,px03,px05) | Dish,px01+2*(px03+px05),px01/4+px03+px05
9 | GB/T 25198-2010 | 否 | 椭圆封头 EHB | img1208.bmp | pi*(0.345*px01**2+px01*px07) | pi*((px01-2*px03)**3/24+(px01-2*px03)**2*px07/4) | pi*(0.345*(px01-px03)**2+(px01-px03)*px07)*px03 | 0 | 封头EHB DNpx01×px03(px04) | 封头EHB | px01: ((220,270),(60,22),1,['--']); px03: ((30,100),(40,22),1,['--']); px04: ((80,100),(40,22),3,['--']); px07: ((30,250),(60,22),1,['--']) | draw1206(px01-2*px03,px07,px03) | Dish,px01,px01/4
10 | GB/T 25198-2010 | 是 | 椭圆封头 EHB(带复合层) | img1209.bmp | pi*(0.345*px01**2+px01*px07) | pi*((px01-2*(px03+px05))**3/24+(px01-2*(px03+px05))**2*px07/4) | pi*(0.345*(px01-px03)**2+(px01-px03)*px07)*px03 | pi*(0.345*(px01-2*px03-px05)**2+(px01-2*px03-px05)*px07)*px05 | 封头EHB DNpx01×[px05(px06)+px03(px04)] | 封头EHB | ((200,280),(60,22),1,['--']) |  | ((30,110),(40,22),1,['--']) | ((80,110),(40,22),3,['--']) | ((30,140),(40,22),1,['--']) | ((80,140),(40,22),3,['--']) | ((20,280),(60,22),1,['--']) | draw1207(px01-2*(px03+px05),px07,px03,px05) | Dish,px01,px01/4
11 | 无 | 是 | 管板 | img1211.bmp | pi*px01*(px03+px05) | 0 | pi/4*(px01**2-px07*px02**2)*px03 | pi/4*(px01**2-px07*px02**2)*px05 | 管板 t=px03 | 管板 | ((39,188),(60,22),1,['--']) | ((380,230),(60,22),1,['--']) | ((138,387),(60,22),1,['--']) |  | ((55,387),(50,22),1,['--']) |  | ((275,230),(60,22),1,['--'])
12 | 无 | 否 | 换热管 | img1212.bmp | pi*px01*(px07-px05-px02) | pi*(px01-2*px03)*px07 | pi/4*(px01**2-(px01-2*px03)**2)*px07 | 0 | 换热管 φpx01×px03 | 换热管 | ((44,16),(60,22),1,['--']) | ((320,222),(60,22),1,['--']) | ((167,16),(60,22),1,['--']) |  | ((75,222),(60,22),1,['--']) |  | ((186,306),(60,22),1,['--'])
13 | 无 | 是 | 球冠 | img1213.bmp | 2*pi*(px01+px03)*(px01-px07+px03) | 1/3*pi*(2*px01+px07)*(px01-px07)**2 | 2*pi*(px01+px03)*(px01-px07+px03)*px03 | 0 | 封头 t=px03(px04) | 球冠 | px01: ((168,217),(60,22),1,['--']); px03: ((28,110),(60,22),1,['--']); px04: ((90,110),(40,22),3,['--']); px07: ((43,296),(60,22),1,['--'])
14 | 无 | 是 | 球冠(带复合层) | img1214.bmp | 2*pi*(px01+px03+px05)*(px01-px07+px03+px05) | 1/3*pi*(2*px01+px07)*(px01-px07)**2 | 2*pi*(px01+px03+px05)*(px01-px07+px03+px05)*px03 | 2*pi*(px01+px05)*(px01-px07+px05)*px05 | 封头 t=[px05(px06)+px03(px04)] | 球冠 | ((178,225),(60,22),1,['--']) |  | ((28,110),(60,22),1,['--']) | ((90,110),(40,22),3,['--']) | ((141,163),(60,22),1,['--']) | ((203,163),(40,22),3,['--']) | ((43,296),(60,22),1,['--'])
15 | 无 | 是 | 偏锥 | img1215.bmp | pi*((px01-px02)**2/4+px07**2)**0.5*((px01+px02)/2+px03) | pi/12*px07*(px01**2+px02**2+px01*px02) | pi*((px01-px02)**2/4+px07**2)**0.5*((px01+px02)/2+px03)*px03 | 0 | 偏锥 t=px03 | 偏锥 | px01: ((5,200),(60,22),1,['--']); px02: ((395,128),(60,22),1,['--']); px03: ((124,48),(40,22),1,['--']); px07: ((170,342),(60,22),1,['--'])
16 | 无 | 是 | 偏锥(带复合层) | img1215.bmp | pi*((px01-px02)**2/4+px07**2)**0.5*((px01+px02)/2+px03+px05) | pi/12*px07*(px01**2+px02**2+px01*px02) | pi*((px01-px02)**2/4+px07**2)**0.5*((px01+px02)/2+px03)*px03 | pi*((px01-px02)**2/4+px07**2)**0.5*((px01+px02)/2)*px05 | 偏锥 t=px05+px03 | 偏锥 | ((5,200),(60,22),1,['--']) | ((395,128),(60,22),1,['--']) | ((124,48),(40,22),1,['--']) |  | ((197,146),(40,22),1,['--']) |  | ((170,342),(60,22),1,['--'])
188966797.8975

## NozzleFlange
13 | 22 |  |  |  | surf | vol | jiecengvol | fucengvol |  |  | px01/px11 | px02/px12 | px03/px13 | px04/px14 | px05/px15 | px06/px16 | px07/px17 | px08/px18 | px09/px19 | px10/px20
序号 | 标准号 | 类型1 | 密封面 | 图片名称 | 外表面积 | 内容积 | 基层体积 | 复层体积 | 明细栏 | 图片位置 | A | D | K | n1-φ配M | C | B | N | H | B2 | U | 绘图 | SP3D
1 | HG/T 20615-2009;HG/T 20592-2009;HG/T 20623-2009 | BL |  | img1001.bmp | pi*px02*px05 | 0 | pi/4*px02**2*px05 | 0 | 法兰盖 | (30, 200) |  | ((110,150),(60,22),5,'--') | ((184,123),(60,22),5,'--') | ((299, 109),(120,22),5,'--') | ((375, 32),(60,22),3,'--')
2 | HG/T 20615-2009;HG/T 20592-2009;HG/T 20623-2009 | WN |  | img1002.bmp | pi*px02*px05+pi/4*(px02**2-px07**2)+((px01+px07)/2*pi*(px08-px05)) | pi/4*px06**2*px08 | pi/4*(px02**2*px05+(px01**2+px07**2)/2*(px08-px05)-px06**2*px08) | pi*px06*6*px08 | 法兰 | (30, 200) | ((85,137),(60,22),5,'--') | ((50,192),(60,22),5,'--') | ((120,175),(60,22),5,'--') | ((296, 133),(120,22),5,'--') | ((348,26),(40,22),3,'--') | ((166,117),(60,22),3,'--') | ((210,154),(60,22),5,'--') | ((360,60),(50,22),3,'--')
3 | HG/T 20615-2009;HG/T 20592-2009 | SO |  | img1003.bmp | pi*px02*px05+pi/4*(px02**2-px07**2)+px07*pi*(px08-px05) | pi/4*px06**2*px08 | pi/4*(px02**2*px05+px07*(px08-px05)-px06**2*px08) | 0 | 法兰 | (30, 200) |  | ((62,190),(60,22),5,'--') | ((98,168),(60,22),5,'--') | ((300,134),(120,22),5,'--') | ((350,27),(40,22),3,'--') | ((193,113),(60,22),3,'--') | ((157,143),(60,22),5,'--') | ((377,54),(40,22),3,'--')
4 | HG/T 20615-2009;HG/T 20592-2009 | SW |  | img1004.bmp | pi*px02*px05+pi/4*(px02**2-px07**2)+px07*pi*(px08-px05) | 0 | pi/4*(px02**2*px05+px07*(px08-px05)-px06**2*px08) | 0 | 法兰 | (30, 200) |  | ((25,207),(60,22),5,'--') | ((110,185),(60,22),5,'--') | ((299,153),(120,22),5,'--') | ((350,45),(40,22),3,'--') | ((141,0),(60,22),3,'--') | ((160,162),(60,22),5,'--') | ((375,75),(50,22),3,'--') | ((190,132),(60,22),5,'--') | ((95,74),(50,22),5,'--')
5 | HG/T 20592-2009 | PL |  | img1005.bmp | pi*px02*px05+pi/4*(px02**2-px06**2 | 0 | pi/4*(px02**2*px05-px06**2*px05) | 0 | 法兰 | (30, 200) |  | ((136,168),(60,22),5,'--') | ((164,142),(60,22),5,'--') | ((280,130),(120,22),5,'--') | ((370,50),(40,22),3,'--') | ((160,0),(60,22),3,'--')
6 | HG/T 20615-2009;HG/T 20592-2009;HG/T 20623-2009 |  | RF | img1101.bmp | 0 | pi/4*px06**2*px12 | 0 | pi/4*(px11**2-px06**2)*max(6,px12) |  | (180,20) | ((6,6),(60,22),5,'--') | ((170,4),(40,22),5,'--')
7 | HG/T 20615-2009;HG/T 20592-2009;HG/T 20623-2009 |  | M | img1101.bmp | 0 | pi/4*px06**2*px16 | 0 | pi/4*(px13**2-px06**2)*max(6,px16) |  | (180,20) |  |  | ((6,6),(60,22),5,'--') |  |  | ((170,4),(40,22),5,'--')
8 | HG/T 20615-2009 |  | FM | img1102.bmp | 0 | pi/4*px06**2*px17 | 0 | pi/4*(px11**2-px06**2)*max(6,px17) |  | (180,20) | ((20,5),(60,22),5,'--') |  |  | ((0,27),(60,22),5,'--') |  |  | ((155,9),(40,22),5,'--')
9 | HG/T 20592-2009 |  | FM | img1103.bmp | 0 | pi/4*px06**2*px17 | 0 | pi/4*(px11**2-px06**2)*max(6,px18) |  | (180,20) | ((20,5),(60,22),5,'--') |  |  | ((0,27),(60,22),5,'--') |  |  | ((70,85),(40,22),5,'--') | ((175,10),(40,22),5,'--')
10 | HG/T 20615-2009;HG/T 20592-2009 |  | T | img1102.bmp | 0 | pi/4*px06**2*px16 | 0 | pi/4*(px13**2-px06**2)*max(6,px18) |  | (180,20) |  | ((0,27),(60,22),5,'--') | ((20,5),(60,22),5,'--') |  |  | ((155,9),(40,22),5,'--')
11 | HG/T 20615-2009 |  | G | img1104.bmp | 0 | pi/4*px06**2*px17 | 0 | pi/4*(px14**2-px06**2)*max(6,px17) |  | (180,20) | ((40,0),(60,22),5,'--') |  |  | ((30,22),(60,22),5,'--') | ((0,44),(60,22),5,'--') |  | ((178,22),(40,22),5,'--')
12 | HG/T 20592-2009 |  | G | img1105.bmp | 0 | pi/4*px06**2*px17 | 0 | pi/4*(px14**2-px06**2)*max(6,px17) |  | (180,20) | ((40,0),(60,22),5,'--') |  |  | ((30,22),(60,22),5,'--') | ((20,44),(60,22),5,'--') |  | ((40,100),(40,22),5,'--') | ((175,40),(40,22),5,'--')
13 | HG/T 20615-2009;HG/T 20592-2009;HG/T 20623-2009 |  | RJ | img1106.bmp | 0 | pi/4*px06**2*px13 | 0 | pi/4*(px11**2-px06**2)*max(6,px13) |  | (180,20) | ((20,1),(60,22),5,'--') | ((5,26),(60,22),5,'--') | ((190,34),(40,22),5,'--') | ((47,47),(40,22),5,'--') | ((50,96),(40,22),5,'--')
[10 empty] | RF | d | f1
[10 empty] | MFMTG | d | W | X | Y | Z | f2 | f3 | f1
[10 empty] | RJ | dmin | P | E | F | Rmax

## VesselFlange
序号 | 标准号 | 类型1 | 类型2 |  | 密封面 |  | 图片1名称 | 外表面积 | 内容积 | 重量 | 直径1 | 直径2
1 | NB/T 47021-2012 | 甲型平焊法兰 | 法兰 | 一般法兰 | 平面密封 | RF | img1401
2 | NB/T 47021-2012 | 甲型平焊法兰 | 法兰 | 一般法兰 | 凹面密封 | FM | img1402
3 | NB/T 47021-2012 | 甲型平焊法兰 | 法兰 | 一般法兰 | 凸面密封 | M | img1403
4 | NB/T 47021-2012 | 甲型平焊法兰 | 法兰 | 一般法兰 | 隼面密封 | T | img1404
5 | NB/T 47021-2012 | 甲型平焊法兰 | 法兰 | 一般法兰 | 槽面密封 | G | img1405
6 | NB/T 47021-2012 | 甲型平焊法兰 | 法兰C | 衬环法兰 | 平面密封 | RF | img1406
7 | NB/T 47021-2012 | 甲型平焊法兰 | 法兰C | 衬环法兰 | 凹面密封 | FM | img1407
8 | NB/T 47021-2012 | 甲型平焊法兰 | 法兰C | 衬环法兰 | 凸面密封 | M | img1408
9 | NB/T 47021-2012 | 甲型平焊法兰 | 法兰C | 衬环法兰 | 隼面密封 | T | img1409
10 | NB/T 47021-2012 | 甲型平焊法兰 | 法兰C | 衬环法兰 | 槽面密封 | G | img1410
11 | NB/T 47022-2012 | 乙型平焊法兰 | 法兰 | 一般法兰 | 平面密封 | RF | img1411
12 | NB/T 47022-2012 | 乙型平焊法兰 | 法兰 | 一般法兰 | 凹面密封 | FM | img1412
13 | NB/T 47022-2012 | 乙型平焊法兰 | 法兰 | 一般法兰 | 凸面密封 | M | img1413
14 | NB/T 47022-2012 | 乙型平焊法兰 | 法兰 | 一般法兰 | 隼面密封 | T | img1414
15 | NB/T 47022-2012 | 乙型平焊法兰 | 法兰 | 一般法兰 | 槽面密封 | G | img1415
16 | NB/T 47022-2012 | 乙型平焊法兰 | 法兰C | 衬环法兰 | 平面密封 | RF | img1416
17 | NB/T 47022-2012 | 乙型平焊法兰 | 法兰C | 衬环法兰 | 凹面密封 | FM | img1417
18 | NB/T 47022-2012 | 乙型平焊法兰 | 法兰C | 衬环法兰 | 凸面密封 | M | img1418
19 | NB/T 47022-2012 | 乙型平焊法兰 | 法兰C | 衬环法兰 | 隼面密封 | T | img1419
20 | NB/T 47022-2012 | 乙型平焊法兰 | 法兰C | 衬环法兰 | 槽面密封 | G | img1420
21 | NB/T 47023-2012 | 长颈对焊法兰 | 法兰 | 一般法兰 | 平面密封 | RF | img1421
22 | NB/T 47023-2012 | 长颈对焊法兰 | 法兰 | 一般法兰 | 凹面密封 | FM | img1422
23 | NB/T 47023-2012 | 长颈对焊法兰 | 法兰 | 一般法兰 | 凸面密封 | M | img1423
24 | NB/T 47023-2012 | 长颈对焊法兰 | 法兰 | 一般法兰 | 隼面密封 | T | img1424
25 | NB/T 47023-2012 | 长颈对焊法兰 | 法兰 | 一般法兰 | 槽面密封 | G | img1425
26 | NB/T 47023-2012 | 长颈对焊法兰 | 法兰C | 衬环法兰 | 平面密封 | RF | img1426
27 | NB/T 47023-2012 | 长颈对焊法兰 | 法兰C | 衬环法兰 | 凹面密封 | FM | img1427
28 | NB/T 47023-2012 | 长颈对焊法兰 | 法兰C | 衬环法兰 | 凸面密封 | M | img1428
29 | NB/T 47023-2012 | 长颈对焊法兰 | 法兰C | 衬环法兰 | 隼面密封 | T | img1429
30 | NB/T 47023-2012 | 长颈对焊法兰 | 法兰C | 衬环法兰 | 槽面密封 | G | img1430

## Pipe
14 | 15 |  |  | surf | vol | jiecengvol | fucengvol |  | px00 | px01 | px02 | px03 | px04 | px05 | px06
序号 | 标准号 | 类型 | 图片1名称 | 外表面积 | 内容积 | 基层体积 | 复层体积 | 明细栏 | 名称 | 颈部外径 | 颈部壁厚 | 颈部长度 | 补强管壁厚 | 长度 | 在明细栏中显示？
1 | HG/T 20553-2011 |  | img1501.bmp | pi*px01*px05 | pi/4*(px01-2*px02)**2*px05 | pi/4*(px01**2-(px01-2*px02+2*min(5,px02))**2)*px05 | pi/4*((px01-2*px02+2*min(5,px02))**2-(px01-2*px02)**2)*px05 | px00 φpx01×px02 | 接管 | ((143,400),(50,22),3,'') | ((295,358),(50,22),3,'') |  |  | ((360,170),(60,22),3,'') | ((300,195),(60,22),6,'0')
2 | 04-1484/04-70995 | Ⅰ型/Ⅱ型 | img1502.bmp | pi*px01*px03+pi*(px01+px04-px02)*(px04-px02)+pi*(px01+2*(px04-px02))*(px05-px03-(px04-px03)) | pi/4*(px01-2*px02)**2*px05 | (((px01-2*px02)+px04)*(px04-min(5,px02))*(px05-px03)+(px01-px02)*(px02-min(5,px02))*px03)*pi | pi/4*((px01-2*px02+2*min(5,px02))**2-(px01-2*px02)**2)*px05 | px00 | 补强管 | ((180,13),(50,22),3,'') | ((74,33),(50,22),3,'') | ((40,89),(50,22),3,'') | ((282,430),(50,22),3,'') | ((278,256),(60,22),3,'') | ((278,286),(60,22),6,'0')
3 | 04-1484/04-70995 | Ⅲ型/Ⅳ型 | img1503.bmp | 2*pi*px01*px03+2*pi*(px01+px04-px02)*(px04-px02)+pi*(px01+2*(px04-px02))*(px05-2*px03-2*(px04-px03)) | pi/4*(px01-2*px02)**2*px05 | (((px01-2*px02)+px04)*(px04-min(5,px02))*(px05-2*px03)+(px01-px02)*(px02-min(5,px02))*px03*2)*pi | pi/4*((px01-2*px02+2*min(5,px02))**2-(px01-2*px02)**2)*px05 | px00 | 补强管 | ((175,20),(50,22),3,'') | ((64,40),(50,22),3,'') | ((25,89),(50,22),3,'') | ((193,250),(50,22),3,'') | ((285,256),(60,22),3,'') | ((285,286),(60,22),6,'0')
4 | GB/T 12459-2017 | 长半径 90°弯头/短半径 90°弯头/3D 90°弯头 | img1504.bmp | pi*px01*px04*pi/2 | pi/4*(px01-2*px02)**2*px04*pi/2 | pi/4*(px01**2-(px01-2*px02)**2)*px04*pi/2 | 0 | px00 | 弯头 | ((155,348),(50,22),3,'') | ((230,300),(50,22),3,'') |  | ((100,200),(50,22),3,'') | ((225,65),(50,22),3,'')
5 | GB/T 12459-2017 | 长半径 45°弯头/3D 45°弯头 | img1505.bmp | pi*px01*px04/0.38208*pi/2 | pi/4*(px01-2*px02)**2*px04/0.38208*pi/2 | pi/4*(px01**2-(px01-2*px02)**2)*px04/0.38208*pi/2 | 0 | px00 | 弯头 | ((183,313),(50,22),3,'') | ((268,240),(50,22),3,'') |  | ((122,225),(50,22),3,'') | ((115,115),(50,22),3,'')
6 | GB/T 12459-2017 | 长半径异90°弯头 | img1506.bmp | pi*(px01+px03)/2*px04*pi/2 | pi/4*((px01+px03)/2-2*px02)**2*px04*pi/2 | pi/4*((px01+px03)/2**2-((px01+px03)/2-2*px02)**2)*px04*pi/2 | 0 | px00 | 弯头 | ((150,360),(50,22),3,'') | ((255,305),(50,22),3,'') | ((370,143),(50,22),3,'') | ((67,200),(50,22),3,'') | ((225,52),(50,22),3,'')
7 | GB/T 12459-2017 | 长半径 180°弯头/短半径 180°弯头 | img1507.bmp | pi*px01*px04*pi/2 | pi/4*(px01-2*px02)**2*px04*pi/2 | pi/4*(px01**2-(px01-2*px02)**2)*px04*pi/2 | 0 | px00 | px00: 弯头; px01: ((94,312),(50,22),3,''); px02: ((165,265),(50,22),3,''); px04: ((220,347),(50,22),3,'')
8 | GB/T 12459-2017 | 等径三通 | img1508.bmp | pi*px01*(px04*2+px05-px01/2) | pi/4*(px01-2*px02)**2*px04*2.5 | pi/4*(px01**2-(px01-2*px02)**2)*px04*3 | 0 | px00 | 三通 | ((55,230),(50,22),3,'') | ((92,140),(50,22),3,'') |  | ((160,304),(50,22),3,'') | ((365,188),(50,22),3,'')
9 | GB/T 12459-2017 | 等径四通 | img1509.bmp | pi*px01*(px04*2+2*px05-px01/2) | pi/4*(px01-2*px02)**2*px04*3 | pi/4*(px01**2-(px01-2*px02)**2)*px04*4 | 0 | px00 | 四通 | ((52,219),(50,22),3,'') | ((90,125),(50,22),3,'') |  | ((160,330),(50,22),3,'') | ((363,170),(50,22),3,'')
10 | GB/T 12459-2017 | 异径三通 | img1510.bmp | pi*px01*px04*2+pi*px03*(px05-px01/2) | pi/4*(px01-2*px02)**2*px04*2+pi/4*(px03-2*px02)**2*0.5*px05 | pi/4*(px01**2-(px01-2*px02)**2)*px04*2+pi/4*(px03**2-(px03-2*px02)**2)*px05 | 0 | px00 | 三通 | ((52,219),(50,22),3,'') | ((90,125),(50,22),3,'') | ((210,100),(50,22),3,'') | ((160,304),(50,22),3,'') | ((365,188),(50,22),3,'')
11 | GB/T 12459-2017 | 异径四通 | img1511.bmp | pi*px01*px04*2+pi*px03*(px05*2-px01/2) | pi/4*(px01-2*px02)**2*px04*2+pi/4*(px03-2*px02)**2*0.5*px05*2 | pi/4*(px01**2-(px01-2*px02)**2)*px04*2+pi/4*(px03**2-(px03-2*px02)**2)*px05*2 | 0 | px00 | 四通 | ((52,219),(50,22),3,'') | ((90,125),(50,22),3,'') | ((210,100),(50,22),3,'') | ((160,304),(50,22),3,'') | ((365,188),(50,22),3,'')
12 | GB/T 12459-2017 | 管帽 | img1513.bmp | pi*(0.345*px01**2+px01*25) | pi*((px01-2*px02)**3/24+(px01-2*px02)**2*25/4) | pi*(0.345*(px01-px02)**2+(px01-px02)*25)*px02 | 0 | px00 | px00: 管帽; px01: ((131,205),(50,22),3,''); px02: ((242,313),(50,22),3,''); px04: ((224,144),(50,22),3,'')
13 | GB/T 12459-2017 | 同心异径管 | img1514.bmp | pi*(px01+px03)/2*px04 | pi/4*((px01+px03)/2-2*px02)**2*px04 | pi/4*((px01+px03)/2**2-((px01+px03)/2-2*px02)**2)*px04 | 0 | px00 | 异径管 | ((62,203),(50,22),3,'') | ((100,110),(50,22),3,'') | ((335,200),(50,22),3,'') | ((210,292),(50,22),3,'')
14 | GB/T 12459-2017 | 偏心异径管 | img1515.bmp | pi*(px01+px03)/2*px04*1.02 | pi/4*((px01+px03)/2-2*px02)**2*px04*1.02 | pi/4*((px01+px03)/2**2-((px01+px03)/2-2*px02)**2)*px04*1.02 | 0 | px00 | 异径管 | ((62,203),(50,22),3,'') | ((100,110),(50,22),3,'') | ((338,230),(50,22),3,'') | ((210,292),(50,22),3,'')
| 0 | 1 | 2 | 3 | 4 | 5 | 6 | 7 | 8 | 9 | 10 | 11 | 12 | 13 | 14
[10 empty] | 外径1 | 壁厚 | 外径2 | 尺寸1 | 尺寸2
self.pipesizedata=
['HG/T 20553-2011', '', 'II系列', '200', '', '6.5mm', '', '']
['GB/T12459—2017', '长半径 90°弯头', 'Ia系列', '15', '', '', '焊接', '38']
['04-1484', 'Ⅰ型', 'Ia系列', '600', '', '', '', '24']
['04-70995', 'Ⅳ型', 'Ia系列', '600', '', '', '', '130']
Note on L6: 作者: #数据格式[管件标准,类型,管子系列,公称直径1,公称直径2,壁厚,无缝/有缝,数据1,数据2...]
Note on O6: 作者: L
Note on P6: 作者: L

## ManWay
|  | Standard |  | MFM | PN | DN | Do*T |  | H1
HG/T 21515-2014 | 常压人孔 | HG/T 21515-2014 | 常压人孔 | FF | 常压 | 400 | 426*6 |  | 150
HG/T 21516-2014 | 回转盖板式平焊法兰人孔 | HG/T 21515-2014 | 常压人孔 | FF | 常压 | 450 | 480*6 |  | 160
HG/T 21517-2014 | 回转盖带颈平焊法兰人孔 | HG/T 21515-2014 | 常压人孔 | FF | 常压 | 500 | 530*6 |  | 160
HG/T 21518-2014 | 回转盖带径对焊法兰人孔 | HG/T 21515-2014 | 常压人孔 | FF | 常压 | 600 | 630*6 |  | 180
HG/T 21519-2014 | 垂直吊盖板式平焊法兰人孔 | HG/T 21519-2014 | 垂直吊盖板式平焊法兰人孔 | RF | PN6 | 450 | 480*6 | 480*5 | 220
HG/T 21520-2014 | 垂直吊盖带颈平焊法兰人孔 | HG/T 21519-2014 | 垂直吊盖板式平焊法兰人孔 | RF | PN6 | 500 | 530*6 | 530*5 | 230
HG/T 21521-2014 | 垂直吊盖带径对焊法兰人孔 | HG/T 21519-2014 | 垂直吊盖板式平焊法兰人孔 | RF | PN6 | 600 | 630*6 | 630*5 | 240
HG/T 21522-2014 | 水平吊盖板式平焊法兰人孔 | HG/T 21520-2014 | 垂直吊盖带颈平焊法兰人孔 | RF | PN10 | 450 | 480*8 | 480*6 | 230
HG/T 21523-2014 | 水平吊盖带颈平焊法兰人孔 | HG/T 21520-2014 | 垂直吊盖带颈平焊法兰人孔 | RF | PN10 | 500 | 530*8 | 530*6 | 250
HG/T 21524-2014 | 水平吊盖带径对焊法兰人孔 | HG/T 21520-2014 | 垂直吊盖带颈平焊法兰人孔 | RF | PN10 | 600 | 630*8 | 630*6 | 270
HG/T 21525-2014 | 常压旋柄快开人孔 | HG/T 21520-2014 | 垂直吊盖带颈平焊法兰人孔 | RF | PN16 | 450 | 480*10 | 480*8 | 240
HG/T 21526-2014 | 椭圆形回转盖快开人孔 | HG/T 21520-2014 | 垂直吊盖带颈平焊法兰人孔 | RF | PN16 | 500 | 530*10 | 530*8 | 260
HG/T 21527-2014 | 回转拱盖快开人孔 | HG/T 21520-2014 | 垂直吊盖带颈平焊法兰人孔 | RF | PN16 | 600 | 630*10 | 630*8 | 280
HG/T 21528-2014 | 常压手孔 | HG/T 21520-2014 | 垂直吊盖带颈平焊法兰人孔 | MFM | PN10 | 450 | 480*8 | 480*6 | 230
HG/T 21529-2014 | 板式平焊法兰手孔 | HG/T 21520-2014 | 垂直吊盖带颈平焊法兰人孔 | MFM | PN10 | 500 | 530*8 | 530*6 | 250
HG/T 21530-2014 | 带颈平焊法兰手孔 | HG/T 21520-2014 | 垂直吊盖带颈平焊法兰人孔 | MFM | PN10 | 600 | 630*8 | 630*6 | 270
HG/T 21531-2014 | 带径对焊法兰手孔 | HG/T 21520-2014 | 垂直吊盖带颈平焊法兰人孔 | MFM | PN16 | 450 | 480*10 | 480*8 | 240
HG/T 21532-2014 | 回转盖带径对焊法兰手孔 | HG/T 21520-2014 | 垂直吊盖带颈平焊法兰人孔 | MFM | PN16 | 500 | 530*10 | 530*8 | 260
HG/T 21533-2014 | 常压快开手孔 | HG/T 21520-2014 | 垂直吊盖带颈平焊法兰人孔 | MFM | PN16 | 600 | 630*10 | 630*8 | 280
HG/T 21534-2014 | 旋柄快开手孔 | HG/T 21520-2014 | 垂直吊盖带颈平焊法兰人孔 | TG | PN16 | 450 | 480*10 | 480*8 | 240
HG/T 21535-2014 | 回转盖快开手孔 | HG/T 21520-2014 | 垂直吊盖带颈平焊法兰人孔 | TG | PN16 | 500 | 530*10 | 530*8 | 260
|  | HG/T 21521-2014 | 垂直吊盖带径对焊法兰人孔 | RF | PN16 | 450 | 480*10 |  | 240
|  | HG/T 21521-2014 | 垂直吊盖带径对焊法兰人孔 | RF | PN16 | 500 | 530*12 |  | 260
|  | HG/T 21521-2014 | 垂直吊盖带径对焊法兰人孔 | RF | PN16 | 600 | 630*12 |  | 280
|  | HG/T 21521-2014 | 垂直吊盖带径对焊法兰人孔 | RF | PN25 | 450 | 480*12 |  | 250
|  | HG/T 21521-2014 | 垂直吊盖带径对焊法兰人孔 | RF | PN25 | 500 | 530*12 |  | 280
|  | HG/T 21521-2014 | 垂直吊盖带径对焊法兰人孔 | RF | PN25 | 600 | 630*12 |  | 290
|  | HG/T 21521-2014 | 垂直吊盖带径对焊法兰人孔 | RF | PN40 | 450 | 480*14 |  | 270
|  | HG/T 21521-2014 | 垂直吊盖带径对焊法兰人孔 | RF | PN40 | 500 | 530*14 |  | 290
|  | HG/T 21521-2014 | 垂直吊盖带径对焊法兰人孔 | RF | PN40 | 600 | 630*16 |  | 310
|  | HG/T 21521-2014 | 垂直吊盖带径对焊法兰人孔 | MFM | PN16 | 450 | 480*10 |  | 240
|  | HG/T 21521-2014 | 垂直吊盖带径对焊法兰人孔 | MFM | PN16 | 500 | 530*12 |  | 260
|  | HG/T 21521-2014 | 垂直吊盖带径对焊法兰人孔 | MFM | PN16 | 600 | 630*12 |  | 280
|  | HG/T 21521-2014 | 垂直吊盖带径对焊法兰人孔 | MFM | PN25 | 450 | 480*12 |  | 250
|  | HG/T 21521-2014 | 垂直吊盖带径对焊法兰人孔 | MFM | PN25 | 500 | 530*12 |  | 280
|  | HG/T 21521-2014 | 垂直吊盖带径对焊法兰人孔 | MFM | PN25 | 600 | 630*12 |  | 290
|  | HG/T 21521-2014 | 垂直吊盖带径对焊法兰人孔 | MFM | PN40 | 450 | 480*14 |  | 270
|  | HG/T 21521-2014 | 垂直吊盖带径对焊法兰人孔 | MFM | PN40 | 500 | 530*14 |  | 290
|  | HG/T 21521-2014 | 垂直吊盖带径对焊法兰人孔 | MFM | PN40 | 600 | 630*16 |  | 310
|  | HG/T 21521-2014 | 垂直吊盖带径对焊法兰人孔 | TG | PN25 | 450 | 480*12 |  | 250
|  | HG/T 21521-2014 | 垂直吊盖带径对焊法兰人孔 | TG | PN25 | 500 | 530*12 |  | 280
|  | HG/T 21521-2014 | 垂直吊盖带径对焊法兰人孔 | TG | PN40 | 450 | 480*14 |  | 270
|  | HG/T 21521-2014 | 垂直吊盖带径对焊法兰人孔 | TG | PN40 | 500 | 530*14 |  | 290
|  | HG/T 21528-2014 | 常压手孔 | FF | 常压 | 150 | 159*4.5 |  | 100
|  | HG/T 21528-2014 | 常压手孔 | FF | 常压 | 250 | 273*6.5 |  | 120
|  | HG/T 21529-2014 | 板式平焊法兰手孔 | RF | PN6 | 150 | 159*4.5 | 159*4 | 160
|  | HG/T 21529-2014 | 板式平焊法兰手孔 | RF | PN6 | 250 | 273*8 | 273*5 | 190
|  | HG/T 21530-2014 | 带颈平焊法兰手孔 | RF | PN10 | 150 | 159*4.5 | 159*4.5 | 160
|  | HG/T 21530-2014 | 带颈平焊法兰手孔 | RF | PN10 | 250 | 273*8 | 273*6 | 190
|  | HG/T 21530-2014 | 带颈平焊法兰手孔 | RF | PN16 | 150 | 159*6 | 159*4.5 | 170
|  | HG/T 21530-2014 | 带颈平焊法兰手孔 | RF | PN16 | 250 | 273*8 | 273*6 | 200
|  | HG/T 21530-2014 | 带颈平焊法兰手孔 | MFM | PN10 | 150 | 159*4.5 | 159*4.5 | 160
|  | HG/T 21530-2014 | 带颈平焊法兰手孔 | MFM | PN10 | 250 | 273*8 | 273*6 | 190
|  | HG/T 21530-2014 | 带颈平焊法兰手孔 | MFM | PN16 | 150 | 159*6 | 159*4.5 | 170
|  | HG/T 21530-2014 | 带颈平焊法兰手孔 | MFM | PN16 | 250 | 273*8 | 273*6 | 200
|  | HG/T 21530-2014 | 带颈平焊法兰手孔 | TG | PN16 | 150 | 159*6 | 159*4.5 | 170
|  | HG/T 21530-2014 | 带颈平焊法兰手孔 | TG | PN16 | 250 | 273*8 | 273*6 | 200
|  | HG/T 21531-2014 | 带径对焊法兰手孔 | RF | PN25 | 150 | 159*6 |  | 180
|  | HG/T 21531-2014 | 带径对焊法兰手孔 | RF | PN25 | 250 | 273*8 |  | 210
|  | HG/T 21531-2014 | 带径对焊法兰手孔 | RF | PN40 | 150 | 159*7 |  | 190
|  | HG/T 21531-2014 | 带径对焊法兰手孔 | RF | PN63 | 150 | 159*9 |  | 200
|  | HG/T 21531-2014 | 带径对焊法兰手孔 | MFM | PN25 | 150 | 159*6 |  | 180
|  | HG/T 21531-2014 | 带径对焊法兰手孔 | MFM | PN25 | 250 | 273*8 |  | 210
|  | HG/T 21531-2014 | 带径对焊法兰手孔 | MFM | PN40 | 150 | 159*7 |  | 190
|  | HG/T 21531-2014 | 带径对焊法兰手孔 | MFM | PN63 | 150 | 159*9 |  | 200
|  | HG/T 21531-2014 | 带径对焊法兰手孔 | TG | PN25 | 150 | 159*6 |  | 180
|  | HG/T 21531-2014 | 带径对焊法兰手孔 | TG | PN25 | 250 | 273*8 |  | 210
|  | HG/T 21531-2014 | 带径对焊法兰手孔 | TG | PN40 | 150 | 159*7 |  | 190
|  | HG/T 21531-2014 | 带径对焊法兰手孔 | TG | PN63 | 150 | 159*9 |  | 200
|  | HG/T 21531-2014 | 带径对焊法兰手孔 | RJ | PN63 | 150 | 159*9 |  | 200

## LiftingLug
11 | 27 |  |  |  | self.surf | self.vol | jiecengvol | fucengvol |  | px00 | px01 | px02 | px03 | px04 | px05 | px06 | px07 | px08 | px09 | px10 | px11 | px12 | px13 | px14
序号 | 标准号 | 类型 | 类型代号 | 图片1名称 | 外表面积 | 内容积 | 基层体积 | 复层体积 | 明细栏 | 名称 | 1 | 2 | 3 | 4 | 5 | 6 | 7 | 8 | 9 | 10 | 11 | 12 | 13 | 14 | 绘图 | SP3D
1 | HG/T 21574-2018 | 顶部板式吊耳 | TPA | image031.bmp | 0 | 0 | (2*px04+px05)*px03/2*px01*1.05 | 0 | px00 | 吊耳 | px01 1: ((35,88),(40,20),3,''); px02 2: ((169,78),(40,20),3,''); px03 3: ((149,176),(40,20),3,''); px04 4: ((109,91),(40,20),3,''); px05 5: ((303,246),(40,20),3,''); px06 6: ((411,381),(40,20),3,'')
2 | HG/T 21574-2018 | 顶部板式吊耳 | TPB | image031.bmp | 0 | 0 | (2*px04+px05)*px03/2*px01*1.05 | px05*px06*px15 | px00 | 吊耳 | px01 1: ((35,88),(40,20),3,''); px02 2: ((169,78),(40,20),3,''); px03 3: ((149,176),(40,20),3,''); px04 4: ((109,91),(40,20),3,''); px05 5: ((303,246),(40,20),3,''); px06 6: ((411,381),(40,20),3,'')
3 | HG/T 21574-2018 | 卧式设备板式吊耳 | HP | image032.bmp | 0 | 0 | (2*px04+px05)/2*px03*px01 | px04*px05*px15 | px00 | 吊耳 | px01 1: ((106,346),(40,20),3,''); px02 2: ((393,185),(40,20),3,''); px03 3: ((259,99),(40,20),3,''); px04 4: ((33,50),(40,20),3,''); px05 5: ((203,254),(40,20),3,''); px06 6: ((338,347),(40,20),3,'')
4 | HG/T 21574-2018 | 侧壁式板式吊耳 | SP | image033.bmp | 0 | 0 | (100+px10+px02+px11)*px08*px02*1.25 | px09*px12*px15 | px00 | 吊耳 | ((130,330),(40,20),3,'') | ((15,145),(40,20),3,'') | ((225,50),(40,20),3,'') | ((400,50),(40,20),3,'') | ((128,46),(40,20),3,'') | ((350,370),(40,20),3,'') | ((223,383),(40,20),3,'') | ((360,392),(40,20),3,'') | ((360,420),(40,20),3,'') | ((216,282),(40,20),3,'') | ((26,116),(40,20),3,'') | ((413,342),(40,20),3,'') | ((367,305),(30,20),3,'') | ((148,391),(30,20),3,'')
5 | HG/T 21574-2018 | 轴式吊耳 | AXA | image034.bmp | 0 | 0 | (pi*px03*px07*px06+pi/4*px05**2*px08) | pi/4*(px04**2-px03**2)*px15 | px00 | 吊耳 | px03 3: ((194,195),(40,20),3,''); px04 4: ((49,206),(40,20),3,''); px05 5: ((393,208),(40,20),3,''); px06 6: ((191,404),(40,20),3,''); px07 7: ((182,114),(40,20),3,''); px08 8: ((359,380),(40,20),3,'')
6 | HG/T 21574-2018 | 轴式吊耳 | AXB | image035.bmp | 0 | 0 | (pi*px03*px07*px06+pi/4*(px05**2-px03**2)*px08+px03*px06*px07*2) | pi/4*(px04**2-px03**2)*px15 | px00 | 吊耳 | px03 3: ((48,201),(40,20),3,''); px04 4: ((247,191),(40,20),3,''); px05 5: ((5,228),(40,20),3,''); px06 6: ((121,317),(40,20),3,''); px07 7: ((114,132),(40,20),3,''); px08 8: ((103,307),(40,20),3,'')
7 | HG/T 21574-2018 | 轴式吊耳 | AXC | image036.bmp | 0 | 0 | (pi*px03*px07*px06+pi/4*(px05**2-px03**2)*px08+px03*px06*px07*4) | pi/4*(px04**2-px03**2)*px15 | px00 | 吊耳 | px02 2: ((362,78),(40,20),3,''); px03 3: ((46,188),(40,20),3,''); px04 4: ((212,223),(40,20),3,''); px05 5: ((5,228),(40,20),3,''); px06 6: ((120,308),(40,20),3,''); px07 7: ((111,126),(40,20),3,''); px08 8: ((94,300),(40,20),3,'')
8 | HG/T 21574-2018 | 尾部吊耳 | APA | image037.bmp | 0 | 0 | ((2*px05*px06+pi*px05**2/2)*px01+pi/4*px04**2*2*px02-pi/4*px03**2*(2*px02+px01)) | 0 | px00 | 吊耳 | px01 1: ((380,388),(40,20),3,''); px02 2: ((380,429),(40,20),3,''); px03 3: ((360,200),(40,20),3,''); px04 4: ((359,22),(40,20),3,''); px05 5: ((355,69),(40,20),3,''); px06 6: ((194,251),(40,20),3,'')
9 | HG/T 21574-2018 | 尾部吊耳 | APB | image038.bmp | 0 | 0 | ((2*px05*px06+pi*px05**2/2)*px01+pi/4*px04**2*2*px02-pi/4*px03**2*(2*px02+px01))*2 | 0 | px00 | 吊耳 | px01 1: ((361,327),(40,20),3,''); px02 2: ((361,365),(40,20),3,''); px03 3: ((361,198),(40,20),3,''); px04 4: ((358,24),(40,20),3,''); px05 5: ((356,75),(40,20),3,''); px06 6: ((191,247),(40,20),3,'')
10 | 04-71186 | 04顶部吊耳 | 04-71186 | image039.bmp | 0 | 0 | (2*px04+px05)*px03/2*px01*1.15 | 0 |  |  | px01 1: ((380,85),(40,20),3,''); px02 2: ((235,210),(40,20),3,''); px03 3: ((163,127),(40,20),3,''); px04 4: ((24,138),(40,20),3,''); px05 5: ((156,316),(40,20),3,'')
11 | 04-1485 | 04侧壁吊耳 | 04-1485 | image040.bmp | 0 | 0 | ((px02+px04)/2*px03-pi/4*px11**2)*px09 | px01*px08*px14 |  |  | ((7,193),(40,20),3,'') | ((30,239),(40,20),3,'') | ((141,87),(40,20),3,'') | ((218,197),(40,20),3,'') | ((177,134),(40,20),3,'') | ((139,267),(40,20),3,'') | ((107,334),(40,20),3,'') | ((242,241),(40,20),3,'') | ((428,266),(40,20),3,'') |  |  |  |  | ((30,76),(40,20),3,'')
0 | 1 | 2 | 3 | 4 | 5 | 6 | 7 | 8 | 9 | 10 | 11 | 12 | 13 | 14 | 15 | 16 | 17 | 18 | 19 | 20 | 21 | 22 | 23 | 24 | 25 | 26